## Sheet1
PRILOG 5.2.
DOM ZA STARIJE I NEMOĆNE OSOBE VELIKA
L. Ibrišimovića 7, Velika
e mail: dom-velika@po.t-com.hr
tel/fax 034 233085
PONUDBENI TROŠKOVNIK KLIMATIZACIJA OBJEKTA A – JN-31/25 (NABAVA I UGRADNJA SUSTAVA ZA KLIMATIZACIJU)
PONUDITELJ:
Redni broj | Opis | Količina | Jedinica mjere | Cijena (EUR) | Vrijednost bez PDV-a (EUR)
1. | Vanjska klima jedinica, sa montažom Nominalni kapacitet hlađenja (kW) 10,55 Minimalni kapacitet hlađenja (kW) 2,73 Maksimalni kapacitet hlađenja (kW) 11,78 Energetska klasa hlađenja A++ SEER koeficijent 6,4 Područje rada prilikom hlađenja -15 °C ≤ T ≤ 50 °C Predviđeno opterećenje pri hlađenju (W) 10500 Nominalna ulazna snaga hlađenja (W) 4000 Nominalni kapacitet grijanja (kW) 11,72 Minimalni kapacitet grijanja (kW) 2,81 Maksimalni kapacitet grijanja (kW) 12,78 Energetska klasa grijanja A+ SCOP koeficijent 4,1 Područje rada prilikom grijanja (W) -20 °C ≤ T ≤ 24 °C Predviđeno opterećenje pri grijanju (W) 8600 Nominalna ulazna snaga grijanja (W) 3350 Protok zraka (m³/h) - HI / MID / LOW 1955/1728/1504 Buka (Db(A)) - VJ 61 Jačina zvuka pri standardnim uvjetima (dB) - VJ ≤ 70 Rashladno sredstvo R32 Razmak nosača (mm) 673 Dimenzije uređaja (mm) - VJ 946 x 410 x 810 Dimenzije pakiranja (mm) - VJ 1090 x 500 x 885 Neto / Bruto težina (kg) - VJ 80,5/85 Funkcionalnosti ECO način rada; 1W stand by; Noćni način rada; Funkcija uštede energije; Filtar prašine; Samočišćenje; Zlatni premaz; Zaštitni pokrov ventila; Inteligentno odmrzavanje; Detekcija i prikaz greške; Senzor istjecanja hladnog medija; Pokretanje pri niskom naponu; PTC grijači kompresora i kondenzatora; Funkcija hitnog rada; Hlađenje pri temperaturi -15°C; Grijanje pri temperaturi -20°C i -32°C; Wi-Fi ready; 'I feel funkcija'; Ručno upravljanje; Mono i multi kompatibilnost; Bešumno upravljanje; 3 brzine protoka zraka; Dvosmjerni odvod kondenzata; Grijanje na 8°C; Auto swing; Memoriranje pozicije usmjerivača; Automatski način rada; Žičani upravljač; Memorija zadnjeg načina rada; Timer; Snažno strujanje zraka; Turbo mode; Soft start; Digitalni prikaz Promjer cijevi tekuće faze 3/8" Promjer cijevi plinske faze 5/8" Max. dužina cijevi (m) 75 Max. visinska razlika (m) 30 Prednapunjena dužina cijevi (m) 5 Nadopuna rashladnog medija (g/m) 24 Vrsta uređaja Podno stropni split sutav Jamstveni rok (mj) 60 | 3 | kom |  | 0
2. | Unutrašnja stropna jedinica, sa montažom Kapacitet odvlaživanja (L/h) 3,6 Buka (dB(A)) - UJ 51/47,5/44,5/39 Jačina zvuka pri standardnim uvjetima (dB) - UJ ≤ 64 Dimenzije uređaja (mm) - UJ 1650 x 675 x 235 Dimenzije pakiranja (mm) - UJ 1725 x 755 x 318 Neto / Bruto težina (kg) - UJ 415/48 Funkcionalnosti ECO način rada; 1W stand by; Noćni način rada; Funkcija uštede energije; Filtar prašine; Samočišćenje; Zlatni premaz; Zaštitni pokrov ventila; Inteligentno odmrzavanje; Detekcija i prikaz greške; Senzor istjecanja hladnog medija; Pokretanje pri niskom naponu; PTC grijači kompresora i kondenzatora; Funkcija hitnog rada; Hlađenje pri temperaturi -15°C; Grijanje pri temperaturi -20°C i -32°C; Wi-Fi ready; 'I feel funkcija'; Ručno upravljanje; Mono i multi kompatibilnost; Bešumno upravljanje; 3 brzine protoka zraka; Dvosmjerni odvod kondenzata; Grijanje na 8°C; Auto swing; Memoriranje pozicije usmjerivača; Automatski način rada; Žičani upravljač; Memorija zadnjeg načina rada; Timer; Snažno strujanje zraka; Turbo mode; Soft start; Digitalni prikaz Promjer cijevi tekuće faze 3/8" Promjer cijevi plinske faze 5/8" Max. dužina cijevi (m) 75 Max. visinska razlika (m) 30 Prednapunjena dužina cijevi (m) 5 Nadopuna rashladnog medija (g/m) 24 Vrsta uređaja Podno stropni split sutav Jamstveni rok (mj) 60 | 3 | kom |  | 0
3. | Nosiva konzola - nosač za vanjsku jedinicu, antikorozivna izvedba | 3 | kom |  | 0
4. | Zaštita prostora Zaštita okolnog prostora, opreme i namještaja unutar rada PE folijom prije početka radova na sustavu klimatizacije te uklanjanje iste nakon završetka radova. | 3 | kpl |  | 0
5. | Pripremni građevinski radovi za prolaz cijevi i kabela - bušenje vanjskog zida - bušenje nosivih unutrašnjih zidova - bušenje stropa - probijanje otvora | 3 | kpl |  | 0
6. | Rad na elektro instalaciji - spajanje kabela na postojeću strujnu razdjelnicu | 3 | kpl |  | 0
7. | Proširenje postojeće razdjelnice Uključivo automatski prekidač C16A i spojni materijal | 3 | kpl |  | 0
8. | Zavšni građevinski radovi Potrebni građevinski radovi na vanjskom zidu te sanacija i dovođenje u stanje prije izvođenja radova. Brtvljenje otvora (poliuretanska pjena, silikon) - za zaštitu od vode, kukaca i toplinskih mostova | 3 | kpl |  | 0
9. | Testiranje električnih spojeva kontrola faza, napona, polariteta i komunikacije | 3 | kpl |  | 0
10. | Spajanje cijevi vanjske jedinice. Spajanje elektro instalacije. | 3 | kom |  | 0
11. | Spajanje cijevi unutrašnje jedinice . Spajanje elektro instalacije | 3 | kom |  | 0
12. | Spajanje klima sustava | 3 | kpl |  | 0
13. | Pumpa za kondenzat s plovkom, bešumna izvedba | 3 | kom |  | 0
14. | Spojna kutija | 3 | kom |  | 0
15. | Dodavanje rashladnog sredstva prema stvarnoj duljini cijevi | 3 | kpl |  | 0
16. | Vakumiranje instalacije uklanjanje vlage i zraka iz bakrenih cijevi | 3 | kpl |  | 0
17. | Tlačna proba instalacije hlađenja provjera neprpusnosti cijevi pod tlakom | 3 | kpl |  | 0
18. | Puštanje u rad vanjskih i unutarnjih jedinica Puštanje u rad vanjskih i unutarnjih jedinica od strane ovlaštenog servisera sa nadopunjavanjem plinom R410A. Test hlađenja, grijanja, odvoda kondenzata | 3 | kpl |  | 0
19. | Cijevi - Kaoflex, fi16 | 60 | m |  | 0
20. | Cijevi - Kaoflex, fi20 | 60 | m |  | 0
21. | PVC kanalica 40x20 Nabava, doprema i ugradnja PE kanalica za montažu na zid potrebnih promjera i dimenzija za polaganje kabela pri nadžbuknom vođenju elektro instalacije | 70 | m |  | 0
22. | PVC kanalica 60x60 Nabava, doprema i ugradnja PE kanalica za montažu na zid potrebnih promjera i dimenzija zapolaganje kabela pri nadžbuknom vođenju elektro instalacije | 60 | m |  | 0
23 | Nabava, doprema i ugradnja bakrenih predizoliranih cijevi za izradu instalacije fi 1/4 | 60 | m |  | 0
24. | Nabava, doprema i ugradnja bakrenih predizoliranih cijevi za izradu instalacije fi 3/8" | 60 | m |  | 0
25. | Nabava, doprema i ugradnja bakrenih predizoliranih cijevi za izradu instalacije fi 5/8" | 60 | m |  | 0
26. | Kabel - PPJ(HO5VV-F), 4x1 mm2 | 90 | m |  | 0
27. | Kabel - 3x2,5 mm2 | 150 | m |  | 0
28. | Čišćenje svih prostora Čišćenje svih prstora nakon izvršenih radova na instalaciji hlađenja. | 3 | kpl |  | 0
29. | Usluga autodizalice na postavljanju vanjskih jedinica | 2 | dan |  | 0
30. | Sitni potrošni materijal (tiple,vijke,silikon,obujmice,sitni potrošni materijal) | 1 | kpl |  | 0
Ukupno bez PDV-a (EUR) |  |  |  |  | 0
PDV (EUR) |  |  |  |  | 0
UKUPNO S PDV-om (EUR) |  |  |  |  | 0
MJESTO I DATUM:
PEČAT I POTPIS: